## RxROS2 Performance
	CPU min %	CPU max %		MEM min %	MEM max %		THREADS		LATENCY min ms	LATENCY max ms	LATENCY avg ms
ros2 cpp 100B 40Hz	5.0	5.3		0.4	0.4		7		0.2527	1.0918	0.3690
rxros2 cpp 100B 40Hz	5.3	5.6		0.4	0.5		8		0.3458	0.8041	0.3918
ros2 py 100B 40Hz	21.5	25.5		0.9	1.0		6		1.0109	2.3862	1.7495
rxros2 py 100B 40Hz	18.2	25.8		1.0	1.0		7		1.1116	2.4652	1.7949

ros2 cpp 1K 40Hz	5.3	5.3		0.4	0.4		7		0.2208	0.6157	0.3843
rxros2 cpp 1K 40Hz	5.3	5.6		0.4	0.4		8		0.2353	0.7893	0.3904
ros2 py 1K 40Hz	26.8	27.2		0.9	1.0		6		1.4847	3.1425	2.6420
rxros2 py 1K 40Hz	18.5	25.4		1.0	1.1		7		1.1412	2.4635	1.8490

ros2 cpp 1M 40Hz	36.4	37.1		0.6	0.6		7		5.5996	27.6453	11.8814
rxros2 cpp 1M 40Hz	33.1	33.1		0.6	0.7		8		4.9858	29.7769	10.8161
ros2 py 1M 40Hz	66.0	66.3		1.2	1.2		6		13.8930	99.9080	29.3816
rxros2 py 1M 40Hz	46.4	47.0		1.2	1.2		7		9.1136	30.8635	13.7373

ros2 cpp 16M 4Hz	33.4	35.1		3.0	3.4		7		48.3979	634.0808	82.0909
rxros2 cpp 16M 4Hz	23.8	24.2		2.6	2.6		8		40.1948	97.8250	42.6458
ros2 py 16M 4Hz	70.0	72.6		4.3	5.6		6		174.3708	435.1811	259.2220
rxros2 py 16M 4Hz	42.1	42.1		3.6	4.8		7		122.5203	164.1277	130.5957

## Latency
Latency
ros2 cpp 100B	rxros2 cpp 100B	ros2 py 100B	rxros2 py 100B		ros2 cpp 1K	rxros2 cpp 1K	ros2 py 1K	rxros2 py 1K		ros2 cpp 1M	rxros2 cpp 1M	rxros2 py 1M	rxros2 py 1M		ros2 cpp 16M	rxros2 cpp 16M	rxros2 py 16M	rxros2 py 16M			ros2 cpp 100B	rxros2 cpp 100B	ros2 py 100B	rxros2 py 100B
252699	345826	1010851	1111646		220794	235349	1484651	1137062		5599634	4985793	13893009	9113583		48397898	40194827	174370841	122520316		Min	0.2527	0.3458	1.0109	1.1116
253866	346457	1015777	1115720		230424	242331	1496966	1137210		7693250	6300624	14080173	9145767		48444993	40380713	196791988	122533054		Max	1.0918	0.8041	2.3862	2.4652
332012	346734	1021018	1117923		331978	347811	1576817	1138228		7718972	7451681	15284672	9180860		48478807	40390381	198858938	122926311		Avg	0.3690	0.3918	1.7495	1.7949
333253	347678	1022295	1118646		333163	353293	1577279	1138284		7757157	7459255	15301264	9295895		48560619	40426696	204687728	123143358
334161	349049	1023351	1119145		339237	353515	2232550	1140006		7903284	7602087	15483539	9297191		48569379	40435733	208449463	123194024			ros2 cpp 1K	rxros2 cpp 1K	ros2 py 1K	rxros2 py 1K
335531	349141	1024870	1120256		340645	354515	2232902	1141154		7924413	7676271	15815405	9303322		48587083	40463399	213610543	123213162		Min	0.2208	0.2353	1.4847	1.1412
335568	349938	1027258	1120756		340867	354533	2566028	1142025		7955098	7725250	15892497	9332710		48592695	40539287	215807180	123696220		Max	0.6157	0.7893	3.1425	2.4635
335993	350012	1027777	1120812		342626	354848	2566176	1142302		8086762	7790509	15940347	9337932		48622639	40578952	216545704	123890065		Avg	0.3843	0.3904	2.6420	1.8490
337012	350012	1027888	1121478		342792	355015	2567510	1142951		8105985	7816934	15960421	9365468		48756117	40579231	217778526	124008891
337679	350215	1028444	1122293		343089	355256	2576843	1143987		8109799	7850285	16042383	9389134		48914932	40585453	222800772	124028907			ros2 cpp 1M	rxros2 cpp 1M	rxros2 py 1M	rxros2 py 1M
337808	350308	1031202	1122608		343923	355903	2578232	1144062		8171039	7872655	16053921	9487911		48923969	40596989	226209179	124152089		Min	5.5996	4.9858	13.8930	9.1136
338123	350679	1031277	1122775		345237	356033	2578380	1145007		8224038	7877544	16087179	9499596		49041338	40599565	226215700	124280335		Max	27.6453	29.7769	99.9080	30.8635
338457	351086	1031647	1122904		345644	356145	2578380	1145395		8225742	7887878	16131326	9509170		49170502	40632526	228140580	124314387		Avg	11.8814	10.8161	29.3816	13.7373
338512	351437	1032610	1123312		347292	356218	2579768	1146173		8268964	7927747	16301490	9531632		49523445	40645581	229323488	124320605
338623	351771	1033239	1123386		347441	356403	2581120	1146302		8301963	7953821	16305916	9534836		49601646	40708787	230635929	124376740			ros2 cpp 16M	rxros2 cpp 16M	rxros2 py 16M	rxros2 py 16M
339216	352012	1033573	1124720		348163	356533	2581138	1147247		8306056	7977951	16326268	9538892		49876255	40713250	230848255	124388902		Min	48.3979	40.1948	174.3708	122.5203
339290	352531	1033924	1125553		348200	356848	2582194	1147321		8397536	7981284	16391859	9540392		50330046	40726527	230852334	124405739		Max	634.0808	97.8250	435.1811	164.1277
339456	352697	1034814	1126072		348552	357478	2585157	1147932		8428516	7993450	16392452	9550688		51912453	40727564	231505704	124445516		Avg	82.0909	42.6458	259.2220	130.5957
339938	353049	1035592	1127090		348570	358014	2585732	1147969		8439220	7995376	16424822	9560058		51958584	40735266	232937698	124565502
340179	353234	1035887	1127294		349515	358088	2587379	1148099		8490645	8000302	16444211	9569502		52064491	40750841	232994529	124612096
340401	353326	1036091	1127349		349570	358274	2587527	1148117		8491720	8016358	16476339	9571021		52080952	40779823	233552653	124640514
340771	353493	1036887	1127386		349663	358348	2587935	1148117		8541367	8038931	16645096	9581021		52085266	40779932	233843846	124702841
340882	355271	1037054	1127646		350033	358755	2588676	1148154		8559126	8055912	16747743	9582057		52095341	40785730	234103536	124711751
341031	355400	1038740	1127979		350181	359663	2589490	1148413		8561940	8059190	16937573	9582891		52095655	40787063	234110625	124755563
341438	356548	1038851	1128535		350329	359718	2589601	1148691		8601496	8062967	16980998	9582891		52096194	40809248	234287991	124800827
341605	356567	1039239	1128608		350404	359737	2589676	1148951		8629791	8091523	17044831	9587798		52100083	40810968	234646499	124825288
341790	356567	1039443	1128682		350571	359756	2589954	1149340		8633921	8141040	17265456	9605927		52135747	40824321	235007716	124841177
341863	356771	1039684	1129238		350588	359866	2590361	1149580		8635698	8145078	17291364	9610501		52142768	40838489	235078063	124854552
342067	356919	1040591	1130201		350625	359959	2590621	1149803		8645494	8159133	17344140	9610947		52161212	40839156	235161305	124884887
342086	357012	1041461	1130201		350700	360033	2590657	1149914		8660828	8168077	17377900	9612001		52183931	40853098	235279993	124895332
342178	357697	1041535	1130312		350774	360181	2590768	1150117		8666642	8174837	17384622	9614798		52194395	40870746	235373216	124915887
342327	357734	1041536	1130627		350792	360218	2590805	1150173		8695919	8178299	17404270	9627335		52226155	40874396	235851894	124923398
342494	358012	1041924	1132053		350996	360293	2590898	1150858		8696161	8208928	17463954	9637372		52236839	40906265	236190619	124967471
342605	358030	1041943	1132071		351681	360293	2590898	1151006		8712679	8220095	17536102	9641205		52291507	40911894	236626085	125167214
342975	358419	1042461	1132145		352311	360385	2590972	1151302		8724123	8247872	17577971	9642631		52305636	40931374	236852960	125284899
342994	358530	1042517	1132386		352367	360551	2591453	1152914		8731827	8277945	17601470	9643464		52322561	40932394	237067755	125292228
343308	358605	1043258	1132608		352385	360607	2591565	1153673		8735568	8336389	17652600	9644353		52338301	40953209	237172105	125479525
343401	358660	1043554	1132664		352459	360960	2591694	1154432		8751604	8369351	17689247	9644501		52342358	40961914	237684081	125496477
343493	358882	1045387	1132905		352589	360996	2592601	1154469		8758105	8375611	17706524	9649315		52371875	40965487	237937206	125557183
343567	358938	1045628	1133071		353015	361070	2592768	1154617		8759400	8392352	17710487	9650946		52377133	40991819	238343596	125592280
343808	359178	1045703	1133608		353088	361219	2592880	1155543		8782530	8395870	17744857	9654390		52379931	40998690	238386794	125595990
343863	359234	1046147	1133812		353441	361255	2592972	1156173		8787993	8421055	17778375	9657612		52386281	41001023	238578108	125629463
343938	359253	1046647	1134089		353588	361330	2593213	1156636		8788085	8426999	17798023	9661612		52409226	41001949	239438298	125657816
343974	359326	1046721	1134127		353589	361366	2593379	1156858		8803233	8437962	17806467	9663667		52456283	41115559	239771145	125693573
344493	359345	1047739	1134682		353681	361404	2593398	1156988		8803808	8439017	17818060	9665353		52478039	41119282	239951687	125703189
344734	359474	1047869	1135071		353941	361681	2593565	1157858		8809011	8439295	17840374	9672630		52487875	41157633	240662639	125738517
344789	359493	1048109	1135256		354071	361719	2593935	1158228		8816806	8442314	17847984	9674926		52489761	41167837	241043597	125904720
344790	359770	1048183	1135275		354107	361922	2594287	1158692		8817992	8453536	17856022	9680945		52491578	41173134	241058184	125916962
344864	359826	1048239	1135385		354626	361922	2594676	1159413		8829992	8454628	17859280	9683223		52510689	41187575	241154493	125941960
344938	359937	1049721	1135534		354644	362107	2594694	1160617		8840139	8457721	17869151	9683852		52514836	41199319	242154203	125984768
344974	359993	1049887	1135553		354681	362107	2594768	1161266		8858306	8459351	17886392	9685963		52586022	41203318	242166564	126001662
345030	360586	1049906	1135793		354737	362533	2594824	1161395		8858843	8467276	17909558	9692648		52634558	41215297	242588542	126045157
345030	360604	1050332	1136016		354867	362552	2594991	1161636		8863973	8469665	17962779	9699260		52641058	41226204	242649307	126118522
345123	360993	1050628	1136126		355071	362719	2595009	1161672		8888157	8475221	17972575	9701074		52658688	41241650	243659583	126147705
345308	361159	1050684	1136145		355088	362848	2595139	1162172		8889750	8480109	18008002	9701112		52672966	41247946	243976201	126253580
345790	361233	1050832	1136497		355256	362959	2595398	1162284		8893602	8480591	18018890	9701481		52723315	41281983	244410263	126268476
346141	361271	1051906	1136608		355348	363108	2595417	1162710		8903842	8487498	18018945	9710796		52800259	41287167	244947163	126507656
346216	361382	1052314	1136627		355422	363274	2595472	1163543		8933990	8490628	18084241	9715333		52804573	41310927	245058200	126571748
346419	361604	1052721	1137534		355478	363385	2595898	1163672		8934341	8522350	18092611	9716704		52845350	41320463	245538533	126583366
346493	361678	1053814	1138441		355811	363422	2595991	1163932		8940194	8535756	18121833	9722519		52848925	41331555	245730219	126595339
346642	361752	1054499	1138478		355977	363551	2596139	1166451		8945916	8546572	18144110	9731685		52849427	41353261	245741292	126706677
346864	361900	1055573	1139034		356014	364088	2596287	1166766		8951453	8555886	18150833	9732741		52858722	41359555	246848688	126796466
346975	361974	1056517	1139571		356051	364330	2596324	1167321		8953138	8556330	18172146	9733018		52929257	41360611	247758354	126852646
347142	362196	1058128	1140664		356089	364755	2596379	1167839		8953582	8560349	18173480	9738426		52944684	41364908	248057653	126853437
347160	362253	1061072	1140701		356237	364904	2596453	1168006		8955564	8562719	18181702	9742629		52949480	41374261	250346854	126856156
347734	362289	1061183	1140756		356293	364996	2596453	1168747		8974694	8562978	18196666	9753907		52988535	41390573	251126935	127067061
347864	362400	1061591	1141293		356644	365515	2596620	1169154		8978008	8578200	18198184	9755184		53154811	41391243	251402307	127421739
348122	362530	1062591	1141478		356681	365570	2596620	1170968		8979212	8589774	18304516	9771814		53354699	41391758	252065396	127514102
348141	362530	1062628	1141812		357033	365644	2596768	1171766		8991526	8591849	18314348	9782313		53726640	41394093	254445907	127603149
348327	362678	1062720	1142645		357329	365682	2596824	1171821		9003415	8598792	18355070	9790647		53733008	41399761	257483348	127652891
348475	362863	1065573	1143071		357700	366274	2596917	1171914		9013470	8600960	18365903	9806184		53793582	41400334	264145299	127668856
348493	362919	1066646	1143367		357736	366292	2596917	1172005		9023267	8603201	18384088	9807387		53976413	41412667	265639879	127749889
348494	363030	1067739	1146534		357737	366422	2597064	1172098		9026323	8604404	18385718	9815294		53980526	41413314	276218671	127833260
348567	363067	1068350	1147126		357756	366440	2597064	1172117		9034415	8612681	18413217	9815535		54035358	41438962	290115476	127885022
348586	363363	1069647	1147533		357830	366477	2597065	1172543		9054340	8623829	18476198	9822573		54040875	41453075	298840811	127888734
348604	363382	1073313	1147552		358107	366551	2597120	1172617		9055562	8628033	18493809	9827906		54051633	41458315	302815450	127935663
348901	363401	1074239	1148182		358255	366663	2597250	1172655		9058636	8642385	18494401	9829887		54086763	41459075	312379100	127952682
348956	363622	1074794	1149016		358441	366773	2597286	1173543		9059155	8657774	18546419	9832646		54121153	41471351	315316760	127981806
349216	363808	1074850	1149108		358589	366830	2597287	1173691		9068969	8659459	18558067	9835238		54138744	41473815	322327137	128045020
349216	363826	1075684	1150516		358607	367107	2597417	1174969		9071544	8662125	18589733	9838942		54176301	41477054	325339598	128048608
349234	363863	1078350	1152608		358737	367163	2597454	1175043		9072600	8671310	18674287	9843109		54266594	41481553	326006361	128091577
349290	363882	1082627	1153311		358941	367200	2597472	1175339		9074562	8672921	18706638	9843276		54518334	41481722	327384767	128092463
349382	364123	1082757	1153700		358996	367219	2597620	1175913		9084617	8686292	18741935	9850813		54615907	41484202	327652790	128119028
349457	364345	1093516	1153812		359144	367293	2597787	1176672		9090283	8690809	18754972	9850849		54809091	41484722	329155654	128149533
349641	364382	1099535	1154126		359182	367496	2597787	1177654		9096173	8696069	18801396	9857646		55359488	41489056	329679256	128173140
349845	364418	1102182	1154718		359422	367496	2597823	1178969		9097895	8703403	18816970	9863739		58014740	41496591	333725214	128213934
349975	364474	1103739	1155237		359755	367681	2597824	1179432		9102172	8708273	18826692	9868442		61952400	41507259	337382678	128216586
349993	364622	1105182	1155367		359755	367737	2597879	1181635		9119413	8709828	18860803	9869165		65862450	41516999	342322949	128243642
350104	364771	1110571	1155386		359829	367774	2597917	1182728		9121654	8716384	18867117	9873684		66166576	41517593	342445883	128295516
350105	364864	1149996	1155645		359904	367811	2598287	1183913		9134413	8728957	18894099	9885794		69998758	41518704	364083435	128338146
350197	365011	1155237	1155700		359922	367903	2598398	1183932		9135024	8741753	18902672	9902515		74735166	41519074	375321278	128374143
350345	365123	1168607	1155718		360218	367922	2598564	1184932		9136117	8755661	18908357	9916330		76627756	41519720	394269698	128401227
350363	365344	1168978	1156145		360255	367922	2598750	1185228		9139227	8763327	18925246	9937293		76920715	41530405	397377030	128406975
350382	365345	1174589	1156441		360255	368311	2599454	1186136		9151246	8770735	18950301	9941089		77488062	41535185	435181067	128413310
350493	365530	1177088	1156441		360311	368366	2599805	1186377		9154320	8777808	19005283	9942570		77879188	41535889		128421785
350493	365548	1178552	1156959		360644	368422	2599861	1190839		9186542	8786438	19018468	9962941		78457107	41554445		128435563
350511	366049	1179533	1157515		360978	368533	2599879	1191339		9216727	8793161	19116669	9970237		78545440	41555034		128450494
350882	366142	1180755	1157996		361126	368700	2599898	1191950		9216931	8793808	19130132	9974626		78766306	41568775		128459915
350956	366196	1181070	1159441		361348	368829	2599935	1192580		9219263	8804327	19150113	9990607		79149857	41575647		128462180
351123	366307	1181496	1161385		361644	369070	2599935	1195098		9226467	8808734	19159223	9990662		79225676	41576926		128466611
351160	366512	1186199	1161645		361699	369219	2599935	1198302		9231949	8811123	19176669	9997625		79263432	41578330		128470493
351197	366678	1187199	1161719		362014	369255	2600083	1200154		9235800	8819826	19243500	10017014		79400690	41584349		128489896
351289	366715	1187403	1162386		362107	369292	2600083	1209172		9242689	8829030	19268185	10024181		79633372	41592090		128491504
351364	366863	1187681	1162496		362199	369422	2600102	1212709		9306892	8839918	19329425	10048347		80933376	41593129		128495349
351400	366975	1188033	1162571		362311	369514	2600120	1218987		9311558	8840271	19353759	10056957		81803314	41596277		128512571
351438	367067	1189310	1162922		362348	369866	2600269	1252209		9319391	8842771	19355277	10089457		81990014	41599999		128531889
351474	367142	1189866	1163792		362440	369922	2600583	1279375		9334447	8844067	19380220	10103809		82214200	41601461		128566734
351567	367160	1190126	1164441		362441	369922	2600675	1288560		9341058	8844122	19418646	10145345		82241181	41620944		128586756
351586	367216	1191570	1164756		362515	370015	2600676	1298116		9347428	8846141	19438183	10196585		82776434	41621017		128599360
351623	367289	1193199	1164885		362589	370070	2600750	1305227		9348040	8848400	19502756	10231437		82849506	41655330		128610964
351697	367290	1194440	1164885		362773	370441	2600787	1306782		9354280	8852364	19511459	10297861		82856454	41659072		128630624
351789	367326	1196440	1165367		362811	370459	2600805	1316837		9370150	8857141	19522681	10380175		82899248	41670886		128645618
351789	367345	1196718	1166440		362867	370644	2600954	1318541		9386020	8861381	19535051	10427804		83005559	41674925		128670042
351863	367530	1198070	1168663		363033	370718	2600954	1322430		9391594	8881862	19709494	10431712		83033544	41675016		128692776
351864	367826	1198125	1170126		363163	370978	2601027	1325931		9398038	8899270	19734327	10442508		83074484	41682608		128697985
351900	367845	1198329	1170959		363255	370996	2601047	1329690		9404224	8911473	19779011	10465322		83181597	41689646		128703798
351956	368326	1200014	1171033		363274	371256	2601083	1330171		9413242	8931954	19785640	10503062		83308054	41707813		128725473
351993	368345	1200737	1171163		363403	371366	2601490	1330930		9415538	8938658	19791252	10540839		83469502	41716441		128738727
352271	368418	1203681	1173219		363422	371459	2601546	1331208		9427501	8946546	19811826	10574524		83506575	41726700		128760679
352475	368474	1213014	1173922		363515	371570	2601547	1332115		9452335	8961750	19843973	10617116		83590681	41729847		128793584
353068	368604	1213069	1175367		363552	371699	2601675	1345504		9456890	8965361	19845362	10655875		83612444	41739108		128800657
353086	368715	1218347	1176404		363699	371755	2601676	1346597		9466593	8971898	19846992	10664300		83669849	41746126		128831152
353197	368826	1221292	1177755		363810	371940	2601694	1348171		9481185	8973805	19904472	10680189		83970809	41768534		128874894
353197	368844	1228013	1178033		363903	372070	2601695	1351800		9492074	8975287	19929879	10701059		84013810	41800570		128906917
353215	368882	1238680	1179885		364108	372959	2602361	1359578		9493648	8976176	19987453	10703966		84023438	41806255		128922472
353271	368974	1305734	1185089		364182	373144	2602361	1361411		9494797	9000045	20012599	11003517		84132028	41820736		128962881
353308	369067	1357325	1191959		364589	373588	2602435	1364726		9509222	9001490	20022452	11027369		84290470	41882756		128966465
353308	369104	1563007	1192199		364644	373626	2602787	1365818		9555702	9002824	20025841	11040924		84292101	41900512		128996686
353382	369122	1611636	1193662		364848	374033	2602954	1366189		9563739	9005768	20105377	11043146		84341937	41932014		129012619
353400	369159	1637857	1202977		365015	374200	2603083	1368263		9572110	9013046	20116729	11047387		84502337	41940716		129017658
353845	369178	1638783	1233069		365033	374311	2603175	1368652		9580610	9014231	20132153	11076516		84555930	41953476		129029006
353901	369308	1640579	1241440		365144	374311	2603194	1371300		9590184	9022657	20159358	11085701		84714986	42008254		129047066
353957	369400	1649098	1249976		365218	374384	2603213	1373170		9607590	9029916	20205318	11134885		84733485	42023382		129071382
354030	369438	1649247	1261513		365292	374551	2603546	1373763		9676145	9029916	20285597	11138201		84754411	42037475		129090507
354067	369586	1654709	1265254		365404	374570	2603824	1377097		9678349	9033971	20287095	11149886		84784817	42056846		129123748
354085	369863	1655005	1271087		365422	374626	2603972	1383244		9678460	9040064	20326762	11167404		85199736	42070251		129144566
354345	369919	1655468	1288383		365496	374959	2604268	1383466		9685126	9050026	20348890	11183736		85325092	42081216		129146103
354419	369956	1655524	1292772		365496	374996	2604287	1391189		9695368	9050416	20352280	11236569		85351828	42082162		129150104
354530	369993	1660486	1301216		365588	375015	2604324	1402966		9701885	9052285	20467038	11297124		85470978	42083476		129171928
354660	370123	1660580	1304382		365626	375051	2604417	1409374		9702996	9055007	20482296	11323680		85484033	42116883		129182559
354715	370215	1673505	1307512		365644	375181	2604509	1409893		9707941	9066212	20604053	11401252		85690342	42148418		129191499
354753	370216	1679486	1319734		365736	375347	2604564	1416725		9713108	9070674	20612906	11407882		85780454	42158954		129201443
354789	370419	1694282	1322012		365755	375533	2604601	1425447		9714145	9074156	20630127	11422012		85981454	42161565		129214475
354827	370567	1701931	1324586		365755	375645	2604638	1427947		9715144	9075859	20673905	11511065		86235244	42162734		129215395
354845	370845	1705171	1336937		365793	375903	2604861	1452966		9721848	9075915	20708035	11566212		86371210	42171640		129223132
354864	370901	1705653	1337437		365830	375904	2604898	1521854		9723645	9082804	20726515	11575157		86422964	42175288		129230640
354882	370956	1708523	1337974		365848	376237	2604935	1613131		9727218	9084841	20763014	11670544		86652740	42178917		129234592
354882	371029	1713152	1339104		365941	376274	2605139	1659093		9735385	9087414	20770514	11723173		87135825	42196048		129236015
354900	371030	1715911	1340512		366126	376385	2605176	1715648		9747978	9087915	20815976	11764469		87200456	42273603		129239071
355049	371086	1717541	1347160		366255	376403	2605305	1718519		9751681	9092489	20822587	11776172		87601401	42275139		129244003
355067	371104	1717894	1349011		366440	376514	2605509	1719371		9764069	9101692	20832290	11779505		87846992	42279657		129261288
355086	371122	1732596	1350178		366589	376570	2605917	1730907		9788144	9117173	20881883	11795394		87990501	42288029		129360731
355252	371308	1735782	1350196		366792	376663	2605990	1733388		9788366	9117377	20889235	11804839		88067852	42302640		129364388
355308	371345	1738263	1353455		366885	376663	2606231	1733963		9789107	9121229	20906475	11822468		88543257	42310602		129374949
355363	371382	1738689	1354474		367070	376793	2606583	1736981		9791088	9127266	20938067	11823801		88673199	42311230		129382384
355494	371474	1739929	1358659		367108	376829	2606824	1739889		9822272	9132081	20938270	11827116		88677087	42316139		129392087
355678	371475	1742634	1361937		367181	376921	2606861	1758055		9825865	9132303	20962752	11845189		88715351	42334304		129397273
355789	371493	1751911	1364437		367182	376922	2607268	1772166		9828550	9146970	20966382	11858005		88856955	42373879		129402452
355807	371567	1759540	1368381		367218	377088	2607305	1793166		9833642	9147099	20994474	11861301		88968365	42401562		129420488
355864	371623	1761725	1368937		367218	377126	2607323	1813314		9837439	9148840	21048195	11863023		89005479	42450471		129426827
355956	371660	1769207	1369622		367237	377422	2607491	1816351		9837606	9154988	21052565	11868523		89050720	42451284		129427076
355993	371789	1777762	1370048		367385	377422	2607843	1823610		9861272	9155932	21060066	11885855		89215308	42467396		129432521
356030	371845	1783577	1371881		367403	377459	2607917	1829221		9876679	9159266	21091194	11898707		89229082	42488821		129435802
356068	372178	1786392	1377641		367607	377570	2608083	1856850		9886697	9165636	21109898	11925503		89255468	42491934		129442068
356104	372400	1787373	1381881		367829	377570	2608102	1857072		9894050	9172636	21112749	11953281		89596007	42492026		129452970
356123	372511	1790558	1382307		367959	377607	2608269	1861868		9903808	9180505	21119175	12006614		89767207	42498989		129461275
356141	372530	1794836	1385158		367959	377681	2608786	1862591		9906326	9190024	21152509	12022150		89821428	42522932		129465144
356160	372604	1810484	1391289		367996	377996	2608842	1864646		9923605	9195505	21230804	12059204		89916112	42530136		129467041
356400	372604	1827631	1392807		368014	377996	2608861	1884684		9930530	9202709	21304783	12114501		90120020	42530581		129485555
356437	372623	1830391	1393492		368163	378070	2609194	1895683		9930900	9207487	21330227	12150315		90237091	42534859		129501439
356438	372641	1836947	1395159		368163	378088	2609268	1904368		9934345	9213505	21584131	12170241		90297866	42536246		129517421
356475	372659	1861057	1413010		368459	378200	2609435	1905461		9939622	9215968	21668444	12216757		90397716	42590284		129543391
356512	372678	1868483	1445250		368477	378347	2609472	1931128		9939696	9216857	21693279	12231740		90607127	42594932		129558468
356567	372752	1875871	1476842		368496	378348	2609509	1952460		9940531	9226764	21699889	12232684		90633383	42609117		129566638
356679	372752	1876797	1502286		368589	378496	2609546	1974294		9952122	9228098	21722945	12233924		90903548	42618618		129572662
356734	372770	1883001	1685672		368589	378551	2609676	1990571		9964011	9231838	21782870	12243331		91443267	42649449		129574220
356789	372882	1883871	1694060		368626	378588	2609880	1997257		9991807	9233561	21801127	12248331		91784056	42654763		129586816
356826	373012	1883927	1695820		368626	378644	2609898	2004627		9994603	9237450	22061365	12269220		92083053	42678598		129587151
356845	373067	1884779	1700282		368626	378682	2609917	2005552		9996974	9240542	22106550	12284627		92788676	42681615		129604521
356882	373122	1886482	1705986		368626	378699	2610139	2006053		10017918	9240745	22175122	12310534		92794402	42712969		129607190
356882	373178	1886983	1707282		368663	378811	2610194	2007053		10021454	9245653	22222973	12320552		92969156	42725840		129611958
356901	373233	1889501	1710079		368996	378848	2610527	2007312		10047010	9250894	22420137	12322904		93647928	42762151		129614464
356994	373289	1889723	1721356		369088	378904	2610639	2015664		10054991	9252801	22428952	12348108		94300155	42777800		129619122
357030	373345	1890835	1723431		369125	378996	2610842	2015794		10056658	9259246	22739521	12381347		94768636	42815615		129626244
357086	373530	1893223	1727597		369274	379015	2610879	2016201		10066491	9260486	22804798	12400644		97711586	42823114		129626308
357234	373548	1894926	1734134		369384	379033	2610916	2016608		10066491	9266634	22818686	12400959		98891385	42837411		129627721
357289	373585	1894964	1736800		369459	379033	2610935	2016904		10069695	9268616	22829908	12422292		100108480	42844448		129652968
357289	373659	1895316	1751615		369626	379070	2610990	2017960		10076602	9272522	22986888	12426218		100684918	42854912		129663721
357326	373678	1897945	1773670		369626	379107	2611046	2019312		10086305	9274097	23188626	12435922		101432845	42861429		129665376
357382	373678	1898519	1789966		369792	379126	2611102	2019368		10086749	9274375	23261420	12443218		101494965	42873374		129668035
357437	373678	1899056	1804243		369940	379144	2611102	2023552		10097417	9278171	23569193	12445773		101569297	42890446		129672857
357438	373715	1899316	1823077		369977	379311	2611361	2023996		10116212	9286245	23917058	12452162		102458084	42905836		129673407
357512	373771	1899760	1839169		369996	379422	2611379	2025181		10122879	9296412	24394736	12455014		102477583	42918279		129687994
357549	373918	1900093	1839262		370014	379458	2611435	2025812		10124768	9299560	24679954	12464939		102733328	42950689		129688933
357549	373937	1900445	1891131		370014	379477	2611472	2025848		10126064	9300560	25240057	12470273		102810730	42975781		129694427
357586	373937	1901242	1917779		370163	379607	2611509	2026015		10127694	9301819	25552311	12472809		103156817	43025111		129700068
357753	373975	1901500	1919945		370292	379625	2611843	2026663		10132804	9303505	25608497	12484087		103167206	43027132		129700762
357771	374067	1901686	1968370		370348	379737	2611861	2026848		10136360	9305929	25609589	12488254		104453728	43028705		129711917
357808	374086	1901852	1972166		370440	379755	2611916	2027349		10141267	9307245	25901973	12492106		104929101	43035427		129733376
357864	374196	1902371	1977185		370459	379774	2612879	2028756		10148509	9312041	25934750	12499828		105019528	43038318		129734756
357938	374234	1902464	1979296		370478	379830	2612916	2029681		10155434	9314300	26236153	12501254		105495570	43068612		129746617
357993	374289	1903001	1980518		370589	379866	2612917	2029979		10158082	9315392	26252300	12505994		106220589	43085648		129757802
357993	374289	1903259	1984203		370626	379940	2612953	2034053		10160101	9318967	26354189	12518883		106394578	43115557		129763395
358122	374308	1903575	1989500		370644	379959	2612972	2034923		10164990	9321430	26417686	12542846		107069043	43136684		129779205
358141	374401	1903871	1989814		370663	379995	2613287	2035386		10168008	9329059	26661720	12557994		110710846	43181072		129784502
358141	374641	1904241	1992333		370829	379996	2613379	2035404		10179434	9331152	26681924	12560494		112309810	43186205		129792765
358160	374752	1904315	1992962		370848	380088	2613583	2035552		10184711	9342651	26808384	12602030		112730880	43265165		129805315
358215	374789	1904408	1993000		370885	380237	2613583	2035590		10186989	9346725	26821495	12608196		114044050	43266776		129824690
358364	374845	1904575	1993758		370940	380347	2613657	2035793		10196285	9349910	27046196	12618956		114774635	43388829		129830541
358364	374845	1904630	1994036		371014	380348	2614212	2036811		10202526	9356873	27053715	12623104		114788838	43394999		129837890
358419	375012	1904908	1995036		371348	380422	2614435	2037312		10205785	9357708	27278728	12633123		117902582	43415848		129838704
358512	375048	1905019	1995240		371366	380440	2614935	2038200		10206860	9358800	27288691	12634807		117909417	43424404		129845535
358567	375178	1905186	1996666		371403	380552	2615213	2038237		10220322	9364337	27307876	12677398		120006524	43474033		129849925
358585	375252	1905316	1996832		371459	380792	2615306	2038460		10222044	9365466	27334801	12725343		120052246	43531310		129853058
358586	375363	1905908	1997499		371570	380811	2615454	2039663		10224507	9366503	27342951	12731620		121233288	43533495		129866456
358604	375530	1906278	1999573		371570	380922	2615472	2040292		10225044	9368485	27358618	12779805		122299515	43535829		129888727
358604	375548	1906649	2000647		371589	380922	2615786	2040460		10225729	9370188	27394895	12810676		122370148	43548661		129890202
358753	375586	1906760	2001258		371792	380940	2616306	2040775		10227507	9371743	27460504	12867915		123138027	43566348		129922462
358807	375752	1907500	2001554		371867	381051	2616768	2041608		10233174	9372837	27474894	12873563		123294079	43622347		129937666
358956	375808	1907778	2001814		371867	381052	2616787	2042478		10238396	9396113	27538836	12897507		124040999	43652808		129946659
358993	375826	1907890	2001888		371921	381089	2617046	2042552		10250192	9398132	27582818	12922636		124667493	43670588		129949513
359030	376067	1907908	2003202		371940	381385	2617176	2043422		10258303	9399095	27830776	12930488		124860674	43683958		129950794
359122	376252	1907927	2004388		371996	381404	2617379	2043682		10261766	9403095	27861442	12949229		125168726	43780068		129953003
359122	376344	1907945	2004554		372033	381421	2618379	2043719		10264284	9409817	27864442	12963173		125481742	43787457		129955563
359141	376419	1908075	2007054		372144	381422	2618509	2043793		10265247	9412058	27979182	12977672		126051401	43791512		129959908
359271	376455	1908149	2007499		372218	381440	2618843	2043812		10266988	9415540	27983903	13013561		126062160	43889065		129960221
359289	376474	1908741	2009091		372329	381515	2618917	2044292		10269840	9426279	28017717	13026450		128101990	43933216		129960630
359290	376512	1909408	2009110		372385	381552	2619119	2045348		10277247	9428409	28146827	13033765		130828498	44118750		129978952
359326	376585	1909704	2009481		372404	381625	2619139	2045423		10280265	9432798	28211196	13041672		130963383	44656112		129997553
359382	376696	1909741	2009666		372552	381681	2619250	2045922		10283321	9433113	28245234	13046189		137546406	45964191		130012699
359382	376826	1909741	2009722		372700	381718	2619343	2046053		10287709	9433354	28294009	13047857		142906405	58610613		130024057
359456	376863	1909778	2010350		372792	381718	2619620	2046293		10291284	9434150	28336842	13054579		147383634	59042774		130030421
359474	376956	1909945	2010462		372830	381737	2619657	2046737		10291432	9441686	28353806	13087282		163871930	59725080		130031886
359493	376956	1910501	2010591		372848	381792	2619917	2047237		10294543	9442779	28364953	13091467		171622385	60590237		130033165
359494	377048	1910519	2011665		372867	381940	2620027	2047571		10295061	9448058	28401267	13094523		634080817	61045732		130047719
359586	377234	1910574	2013110		372959	381940	2620508	2047849		10301358	9454909	28548820	13103319			63842795		130050460
359623	377289	1910759	2013221		372959	381941	2620749	2048126		10301765	9460761	28614543	13146299			97825039		130051872
359641	377344	1911019	2016721		373033	381996	2620879	2048367		10307265	9461668	28649912	13194169					130054682
359659	377419	1911408	2017518		373144	382070	2620971	2048570		10315729	9463132	28686855	13209966					130060036
359734	377437	1912075	2017555		373145	382107	2621138	2048645		10317913	9465020	28747447	13243557					130066337
359734	377604	1912222	2017739		373182	382200	2621175	2049330		10317932	9468983	28769336	13245039					130069293
359789	377622	1912241	2017832		373236	382311	2621528	2049422		10318987	9470538	28820760	13286834					130083862
359844	377752	1912408	2018313		373310	382329	2621657	2049515		10320766	9470539	28839852	13344908					130097867
359863	377771	1912575	2018332		373348	382422	2621694	2050848		10322450	9470835	28968870	13353908					130098308
359882	377863	1912667	2018480		373403	382570	2621731	2050923		10322506	9473205	29044016	13366667					130107332
359919	377863	1912889	2019925		373496	382626	2622083	2050978		10323691	9473334	29049702	13372889					130130569
359938	377900	1913371	2020110		373607	382719	2622138	2051145		10327727	9481038	29073109	13389296					130142498
359938	378030	1913389	2021147		373662	382848	2623009	2051366		10335209	9482039	29081645	13397518					130143913
359956	378067	1913482	2021147		373681	382866	2623805	2051700		10337617	9483279	29106811	13438406					130147415
360012	378067	1913593	2021610		373681	382940	2624379	2051867		10337746	9488298	29158385	13448591					130151595
360030	378122	1913908	2021721		373699	383052	2624694	2053293		10339468	9494316	29184904	13449147					130151631
360085	378344	1914130	2021961		373700	383070	2624954	2053459		10343301	9494872	29208292	13453609					130152675
360104	378474	1914186	2023128		373847	383088	2625046	2054163		10347469	9495704	29243347	13454332					130157289
360141	378567	1914482	2023332		373940	383162	2625231	2055441		10367727	9497372	29281329	13467498					130164344
360141	378697	1915093	2023906		373996	383181	2625342	2055515		10371505	9499761	29296088	13492535					130179654
360327	378937	1915371	2024628		374070	383255	2626527	2056071		10372060	9502297	29355418	13502220					130182110
360419	378992	1915408	2025221		374403	383255	2626842	2056219		10375412	9509463	29361160	13513238					130187890
360438	378993	1915871	2025406		374422	383292	2626898	2056978		10377004	9516408	29364548	13518887					130192554
360474	379048	1915982	2025535		374422	383292	2627009	2057423		10393596	9517927	29400364	13525256					130196931
360474	379067	1916501	2025831		374496	383329	2627064	2057922		10400153	9518186	29403197	13533664					130210399
360475	379104	1916667	2025869		374515	383385	2627176	2058570		10412468	9520834	29452862	13538312					130227383
360548	379215	1916741	2025906		374551	383514	2627231	2058626		10417078	9525556	29470049	13550516					130234144
360604	379289	1916815	2026128		374625	383662	2627842	2058830		10418671	9531260	29509268	13552590					130256093
360697	379382	1916870	2026573		374700	383681	2640083	2058941		10418875	9533797	29564880	13554886					130280935
360826	379530	1917019	2026832		375052	383718	2641935	2059144		10433337	9545408	29595620	13559312					130290491
360938	379715	1917278	2027499		375089	383792	2644231	2059238		10434004	9547463	29626082	13585719					130305312
361012	379770	1918001	2027517		375107	383866	2645823	2059682		10438004	9547556	29633377	13592496					130327775
361030	379937	1918130	2028128		375200	384126	2645990	2059755		10438374	9549703	29659118	13599201					130332210
361030	380067	1918297	2028295		375218	384200	2646065	2060441		10446041	9561222	29674192	13630478					130333671
361048	380103	1918445	2029721		375255	384292	2647027	2060477		10451392	9561833	29798672	13635680					130342759
361123	380308	1918723	2030054		375440	384310	2652786	2060478		10462911	9570296	29807079	13637218					130349609
361197	380363	1919000	2031035		375515	384422	2655416	2060497		10463522	9570481	29818727	13659718					130372767
361197	380400	1919260	2031813		375533	384422	2655693	2060533		10468615	9581666	29841782	13669958					130378993
361215	380418	1919556	2032239		375607	384515	2656213	2060682		10472356	9584500	29908782	13678680					130380375
361345	380511	1919667	2032442		375607	384533	2656638	2060996		10473115	9585666	29989651	13681421					130380511
361363	380549	1920389	2032703		375718	384718	2656916	2061070		10478948	9587018	30020834	13689884					130386019
361400	380660	1920778	2032832		375811	384736	2656971	2061126		10479262	9594037	30035667	13692661					130387440
361400	380752	1920871	2032887		375866	384848	2658082	2061941		10483669	9595148	30092611	13731050					130391666
361549	380863	1921075	2033220		375867	384884	2658360	2062237		10488837	9600333	30094056	13735420					130395585
361567	380882	1921556	2033368		376108	385088	2659990	2063163		10494984	9602259	30137705	13769716					130398153
361604	380974	1922445	2033554		376218	385329	2661046	2064367		10501022	9609537	30137778	13770698					130404880
361604	380974	1923112	2033776		376348	385330	2661453	2064811		10503261	9613778	30163498	13782086					130414826
361622	381011	1923204	2033868		376441	385367	2662156	2065534		10509669	9616407	30165463	13803363					130436993
361622	381049	1923315	2034572		376607	385459	2663175	2065551		10510096	9620943	30174908	13808437					130438995
361623	381251	1923778	2035017		376607	385551	2663231	2065830		10510262	9625610	30224461	13811474					130442174
361734	381400	1923834	2035258		376977	385589	2663730	2065940		10516577	9626777	30228127	13825493					130466505
361734	381604	1924130	2035461		377051	385626	2664045	2067144		10518743	9627036	30254073	13826419					130469069
361789	381660	1924556	2035609		377052	385699	2664287	2067422		10522354	9628832	30279830	13829196					130473895
361900	381807	1925870	2035925		377070	385755	2664397	2068200		10533725	9640665	30364273	13839474					130477303
361900	382104	1925982	2036165		377144	385755	2664508	2068329		10535188	9643332	30432884	13854622					130480030
361974	382178	1926278	2036369		377162	385755	2665397	2068737		10560131	9643999	30478939	13854900					130488768
362012	382549	1926574	2036740		377237	385867	2665860	2069588		10565391	9645277	30556069	13868474					130500552
362141	382641	1926778	2037220		377366	386125	2666304	2069626		10573372	9645887	30635679	13869659					130500854
362271	383030	1926907	2037628		377367	386181	2666545	2069737		10579261	9647665	30640270	13892751					130505221
362308	383178	1927111	2037776		377459	386292	2666638	2069959		10583094	9655073	30657602	13900029					130508644
362456	383234	1927315	2037906		377533	386311	2666675	2070589		10595760	9657257	30716565	13902936					130510054
362475	383344	1927852	2038831		377644	386347	2666860	2071052		10598297	9660684	30727916	13904159					130523337
362530	383456	1928148	2039258		377848	386459	2666878	2071218		10621037	9671906	30802120	13909640					130526024
362604	383585	1928500	2039610		378125	386552	2667027	2072404		10627631	9681147	30820304	13918343					130533013
362641	383659	1929222	2039739		378218	386626	2667175	2072497		10628945	9682017	30839507	13926658					130544416
362660	383715	1929852	2041350		378274	386644	2667415	2072903		10628983	9694479	30944321	13926844					130544604
362678	383715	1931315	2041424		378330	386644	2667453	2072977		10654000	9697312	31048560	13931066					130553357
362789	383844	1931723	2041869		378403	386774	2667546	2073015		10654853	9698516	31048615	13931418					130567211
362807	384011	1932241	2042165		378422	386792	2667675	2073163		10658796	9702016	31178281	13944399					130573827
362937	384140	1933463	2044295		378570	386848	2667898	2073255		10680889	9707701	31260798	13951324					130582071
362938	384234	1933870	2044739		378625	386867	2668527	2073515		10681111	9709850	31263241	13956231					130593062
362956	384271	1934111	2044887		378719	386921	2668638	2073774		10685463	9712775	31362778	13956305					130596438
362993	384382	1934148	2045554		378736	387033	2668953	2073922		10699759	9715053	31445868	13989454					130605287
363049	384400	1934500	2046220		378995	387033	2669175	2074570		10704759	9717498	31568219	13990694					130611588
363085	384400	1934500	2046331		378996	387051	2669619	2074792		10713018	9717628	31652255	14001472					130612745
363104	384641	1934796	2046554		379107	387070	2669990	2074830		10719017	9717923	31730531	14012268					130612955
363142	384641	1935556	2046627		379107	387163	2670194	2074922		10729111	9720127	31783696	14032509					130618526
363289	384733	1935982	2047646		379163	387181	2670415	2075219		10729481	9722053	31849381	14033582					130632903
363419	385215	1936019	2047665		379292	387237	2670508	2075422		10730222	9733830	31877862	14051342					130646899
363437	385419	1936555	2048146		379404	387329	2670509	2075552		10739370	9733942	31902047	14070860					130657395
363437	385474	1939760	2048258		379458	387459	2670527	2075718		10773146	9748497	32005562	14075600					130658137
363437	385511	1940019	2048425		379514	387607	2670582	2075737		10792424	9759459	32032379	14075730					130662663
363438	385660	1940593	2049091		379570	387626	2670582	2075941		10808517	9764293	32169432	14083970					130670710
363456	386104	1941037	2049628		379682	387663	2671063	2076181		10808757	9767164	32286430	14084507					130677812
363530	386197	1941963	2049924		379829	387736	2671601	2076237		10843312	9768571	32636833	14085378					130678479
363789	386363	1942389	2050035		379866	387736	2671915	2076885		10861608	9770848	32654110	14085656					130684025
363993	386640	1942648	2050146		380015	387810	2672082	2078756		10862552	9781293	32663516	14087266					130691003
364030	386863	1942722	2050239		380070	387829	2672083	2078811		10880700	9781534	32763422	14087359					130704783
364030	386900	1942741	2050831		380089	387847	2672137	2079162		10881275	9788331	32776460	14091434					130712785
364234	387678	1943740	2051091		380162	387885	2672286	2079256		10897311	9818551	32983529	14092285					130715528
364252	387733	1944278	2051165		380163	388014	2672323	2080718		10914774	9847311	33044288	14095730					130725485
364252	387734	1944445	2051665		380181	388070	2672490	2081552		10924255	9860366	33110565	14105970					130757769
364252	387881	1944648	2051776		380273	388274	2672619	2081571		10931311	9877588	33115418	14126137					130758518
364456	388030	1945314	2051998		380366	388589	2672638	2081866		10942218	9899959	33117547	14131136					130759403
364474	388381	1945407	2052054		380552	388736	2672656	2082052		10953089	9912847	33148120	14136803					130781710
364567	388474	1945611	2052480		380681	388755	2672675	2082107		10953829	9921310	33690835	14138451					130788540
364623	388881	1946073	2052683		380681	388922	2672768	2082108		10965125	9941642	33733741	14147247					130789416
364752	388919	1947388	2053369		380811	388978	2672971	2082145		10991605	9944253	33766258	14149729					130791677
364863	388955	1947648	2054350		381052	389032	2673120	2082811		10998847	9947531	33882851	14155710					130794002
364863	389196	1949259	2054535		381292	389070	2673416	2083033		11015088	9955364	33941201	14165155					130797994
364863	389197	1949314	2054739		381311	389070	2673712	2083052		11094549	9961717	33960201	14165914					130815880
364881	389400	1949685	2055443		381422	389088	2673749	2083107		11094808	9963143	34100810	14169784					130834906
364900	389659	1950240	2055461		381459	389144	2673786	2083144		11124215	9971938	34130995	14171895					130852227
364993	389789	1950241	2056053		381700	389218	2673805	2083977		11159882	9978067	34203789	14178673					130869783
364993	389808	1950296	2056405		382051	389422	2673841	2084459		11159882	9991975	34388416	14186950					130885731
365085	389900	1951222	2056516		382162	389440	2673841	2084700		11233473	9997438	34427138	14188488					130887826
365085	390085	1951425	2056757		382495	389644	2673861	2084866		11233936	10015086	34455749	14200043					130905004
365197	390326	1952408	2057850		382533	389662	2673972	2084885		11242380	10020919	34556433	14200673					130908668
365215	390511	1952500	2059109		382718	389903	2674063	2084941		11242936	10024271	34557506	14204969					130910453
365401	390548	1952778	2059313		382830	389940	2675583	2085589		11537765	10025178	34608191	14216727					130913586
365456	390585	1955592	2059368		382922	390329	2676063	2085589		11538727	10029103	34660968	14233598					130917501
365456	390622	1955703	2059461		382959	390348	2676619	2086033		11870982	10039586	34743744	14241727					130924087
365622	390733	1956129	2059905		382996	390458	2676971	2087422		11871815	10092529	34797243	14251671					130932528
365696	390919	1956407	2060460		383033	390459	2676990	2087681		15129634	10109769	34822262	14257134					130937727
365715	391196	1956796	2061220		383033	390551	2677027	2087829		15384649	10139065	34822762	14260356					130951619
365789	391215	1958222	2061405		383107	390644	2677101	2088014		15462536	10154120	34861113	14271430					130963243
365845	391492	1958703	2061479		383218	390662	2677212	2088348		15548331	10170601	34884057	14272468					130968066
365863	391548	1958778	2061554		383236	390755	2677434	2088718		15582757	10174232	34889593	14278227					130968898
365919	391771	1959333	2061720		383588	390811	2677601	2088737		15656071	10191509	34892224	14285856					130974647
365993	391808	1959870	2061943		383662	390885	2677749	2088774		15666311	10250119	34928575	14287634					130985691
366085	391937	1960018	2062072		383681	390940	2678138	2089385		15705050	10255359	34960334	14303134					131002113
366086	391974	1960407	2062350		383830	390977	2678194	2089848		15829956	10304785	35020442	14313800					131006937
366086	392067	1960593	2062795		383848	390977	2678341	2089904		15865678	10305600	35042183	14315226					131009343
366197	392381	1960759	2063775		383884	391015	2678749	2090033		15873993	10398191	35072239	14316448					131018170
366197	392530	1960777	2064091		383959	391033	2678823	2090255		15875530	10399246	35089405	14316818					131019572
366215	392918	1961388	2064164		383977	391273	2678841	2090570		15889345	10408468	35187700	14319930					131028388
366215	392955	1961592	2065054		384237	391292	2678860	2090681		15893716	10482690	35232811	14333078					131060652
366344	392956	1962610	2065090		384292	391403	2678860	2090755		15905789	10484504	35234180	14337337					131072684
366363	393177	1963222	2065146		384496	391403	2678897	2091033		15911085	10521319	35234829	14367282					131073172
366604	393437	1963240	2065331		384552	391551	2678897	2091292		15938067	10521893	35243273	14391410					131076947
366641	393474	1963814	2065590		384885	391570	2679378	2091996		15946529	10522078	35311217	14410170					131085006
366696	393788	1964295	2066405		384959	391755	2679452	2092088		15947640	10525115	35402790	14412557					131100704
366697	393789	1964333	2066702		385125	391773	2679453	2092385		15950510	10529003	35537843	14425262					131113663
366715	394085	1964963	2067035		385459	391792	2679583	2092459		15958214	10533633	35544325	14431094					131122206
366789	394141	1965277	2067331		385459	391978	2679786	2092607		15966602	10534466	35555436	14440150					131131081
366808	394270	1965647	2067683		385552	392033	2680082	2092830		16032323	10540355	35626620	14485019					131143272
366881	394326	1965870	2067813		385644	392199	2680453	2092959		16049046	10541226	35910855	14500483					131193046
366900	394437	1965925	2068239		385736	392384	2680490	2093219		16055749	10564002	35922559	14503482					131196893
366901	394622	1966000	2068387		385755	392458	2680805	2093293		16094805	10566466	36142686	14505279					131209045
366901	394640	1966111	2068850		385792	392458	2681193	2094773		16121952	10587892	36385625	14614425					131211050
366937	394752	1966111	2068923		386070	392755	2681360	2094922		16137860	10599058	36467422	14666888					131217378
366956	394844	1966148	2068924		386089	392755	2681527	2095329		16145155	10599651	36480458	14785219					131240201
367030	394863	1966203	2069275		386329	392792	2681601	2095588		16145859	10602225	36554920	14805070					131245008
367030	394863	1966370	2069386		386440	392885	2681637	2095626		16145896	10605836	36557550	14850070					131261046
367048	395622	1966759	2069387		386848	392922	2681879	2096107		16146433	10642688	36596624	14883773					131267822
367122	395678	1967185	2069442		386904	392922	2681953	2096515		16165210	10647427	36698771	14980142					131284336
367141	395881	1967241	2069979		387163	392940	2682026	2097033		16185600	10854313	36707287	14989198					131297976
367160	396048	1967944	2070294		387219	392941	2682546	2097996		16191562	10872777	36725731	14992142					131299948
367326	396325	1968110	2070442		387329	392996	2682582	2098496		16193284	10917572	37027653	14994623					131303236
367345	396363	1968314	2070886		387848	393088	2683082	2098533		16211617	11403749	37052691	14997178					131324222
367363	396381	1968870	2071109		387903	393144	2683157	2098792		16214284	11519118	37110262	15020086					131325319
367400	396419	1969000	2072331		388311	393200	2683193	2099441		16215544	14461591	37298334	15066863					131335570
367475	396585	1969462	2072442		388478	393292	2683193	2099496		16216469	14744013	37489758	15134510					131345433
367512	396733	1969666	2072664		388478	393366	2683360	2099644		16217635	14838864	37526238	15150751					131394929
367604	396918	1969703	2072997		388644	393477	2683675	2099774		16226821	14861196	37563737	15159787					131397784
367696	396937	1970258	2073146		389292	393533	2683767	2100051		16254543	14874696	37586443	15181046					131407006
367697	397492	1970425	2073220		389329	393588	2684027	2100903		16257765	14980750	37662199	15237249					131416305
367734	397511	1970759	2073405		389570	393644	2684379	2101255		16259895	15007472	37827270	15253415					131417776
367807	398289	1970870	2073887		389570	393700	2684416	2101274		16303523	15043452	37829160	15285970					131438964
367808	398362	1970963	2073924		389755	393755	2684452	2101403		16305523	15063434	37876881	15503412					131446370
367826	398474	1971203	2074238		390125	393810	2684508	2101477		16314078	15067879	37884511	15538652					131450892
367882	399085	1971240	2074776		390144	393940	2684564	2101792		16317430	15114526	38102340	15542763					131459822
368085	399177	1971480	2075591		390829	394143	2684860	2101940		16324894	15116914	38144766	15552911					131463102
368104	399288	1971537	2075979		391662	394311	2685027	2102015		16342800	15179524	38200376	15579077					131463866
368123	399474	1971573	2076053		391681	394440	2685249	2102607		16349263	15190228	38761311	15581651					131476818
368141	399548	1972296	2076553		391977	394440	2685286	2102755		16360782	15210597	38995624	15629984					131483836
368364	399733	1972314	2076997		391996	394459	2685471	2103033		16363874	15243837	39777686	15745464					131485245
368381	399826	1972574	2077109		392218	394607	2685786	2103199		16364800	15293911	40036108	15976553					131495987
368401	399956	1973111	2077387		392496	394792	2685860	2103681		16368948	15316393	40097457	15993867					131512718
368401	399973	1973388	2078275		392514	395014	2686008	2103904		16369170	15331503	40163456	16034848					131525986
368474	400437	1973703	2078294		392551	395348	2686193	2105348		16372003	15333040	40428065	16073811					131534926
368548	400696	1973907	2078479		392903	395348	2686193	2105570		16379281	15373909	40724783	16074106					131550757
368549	400844	1974092	2078794		392903	395644	2686342	2106070		16380966	15446076	40912798	16076551					131551171
368604	400937	1974943	2078868		393199	395681	2686434	2106718		16392040	15464538	41071647	16094514					131579770
368622	400974	1975129	2079146		393273	395811	2686434	2106774		16414651	15468279	41478842	16097810					131581673
368789	401030	1975240	2080090		393348	396310	2686767	2107811		16419336	15473149	41561343	16133346					131583705
368789	401047	1975333	2080257		394069	396347	2686934	2108236		16435002	15479798	41707970	16158791					131591792
368807	401177	1975629	2080516		394070	396384	2687137	2108996		16451429	15495501	42009541	16167808					131597493
368863	401233	1975777	2080794		394273	396699	2687453	2109625		16482224	15507149	42179630	16175179					131597688
368900	401325	1976462	2080868		394274	396755	2687842	2109755		16504336	15561629	42827065	16181920					131622021
369030	401863	1976499	2081553		394310	396885	2687990	2109811		16505558	15627239	42837470	16183790					131638097
369048	402196	1977037	2081812		394348	396958	2688082	2109848		16536909	15638517	42955896	16189846					131638643
369104	402344	1977203	2082034		394607	396959	2688120	2110236		16545871	15651147	43270818	16213586					131641740
369197	402362	1977240	2082701		394662	397014	2688156	2110495		16549465	15663962	43428444	16275733					131643023
369271	402511	1977499	2083239		394903	397051	2688452	2110848		16574519	15673017	43978398	16340325					131643150
369492	402585	1977628	2083590		395107	397274	2688712	2111144		16596186	15680128	44131767	16348324					131660626
369530	402640	1977629	2083664		395162	397329	2688804	2112496		16610907	15686479	44357651	16357047					131712679
369548	402881	1977648	2083979		395792	397329	2688841	2112644		16628351	15708775	45008178	16358324					131715243
369586	402955	1977851	2084016		395866	397403	2689082	2112792		16635111	15735404	45191695	16366435					131715364
369622	402992	1977999	2084257		396181	397459	2689323	2112829		16678129	15787681	45698242	16549970					131716653
369660	402993	1978184	2084349		396273	397477	2689416	2112959		16724018	15836181	45793685	16609524					131720642
369734	403159	1978222	2084535		396329	397495	2689526	2113162		16724480	15836384	46230585	17685397					131740280
369771	403215	1978870	2084905		396681	397625	2689563	2113163		16815978	15863273	46994703	18956822					131748189
369882	403288	1979203	2086201		396904	397959	2690564	2115681		16826792	15909828	47269164	19095060					131750438
369900	403640	1979758	2086831		397236	398051	2690675	2117884		16828812	15918273	47588381	19559443					131751425
370011	403678	1980036	2088571		397274	398181	2690879	2117996		16838940	15934031	49511942	19717330					131760005
370029	404103	1980648	2088701		397348	398218	2690934	2118459		16855349	15945976	61520924	20465910					131774834
370159	404196	1981277	2089016		397403	398329	2691249	2119088		16877829	15963290	64636452	21067734					131789768
370215	404289	1981776	2089275		397644	398347	2691397	2119163		16879810	15978642	67522221	21371230					131796089
370215	404455	1982073	2089350		397811	398403	2691434	2119773		16890995	16002308	69110903	21711854					131800170
370252	404547	1982184	2089479		398440	398441	2691878	2119959		16913958	16012011	75558080	21754353					131813367
370326	404585	1982222	2089812		398458	398458	2692841	2120440		16941457	16029030	77194592	21836445					131858389
370326	404622	1982666	2089831		398607	398514	2692842	2120496		16971198	16036604	78693866	22106293					131868113
370382	404844	1983221	2090109		398643	398884	2692934	2120551		16984458	16093121	79654330	22691506					131932891
370548	405011	1983851	2090664		398718	399089	2693027	2120607		16986772	16099102	79814590	22773541					131965010
370566	405011	1983907	2090756		398940	399366	2693508	2120903		16989178	16143842	80609002	22860707					131970048
370733	405067	1984018	2091016		398959	399458	2693656	2121588		17007198	16154620	80971290	23013778					131987971
370789	405085	1984499	2091127		398996	399588	2693693	2121810		17020160	16164584	81382233	23111517					131990889
370956	405641	1984574	2091312		399199	399755	2694582	2122311		17033160	16207842	81875928	23194553					132002172
371067	405677	1984740	2091590		399644	399848	2694786	2122570		17142732	16211415	82065944	23262145					132013184
371160	405751	1984777	2092034		399959	400458	2694934	2123180		17163547	16215434	83830343	23329145					132019072
371215	405900	1984870	2092108		400218	400551	2695008	2123200		17204398	16226379	84630699	23350625					132024592
371270	406011	1985092	2093108		400273	400570	2695008	2124106		17206064	16270582	84991803	23367903					132025045
371603	406344	1985166	2093331		400532	400588	2695304	2124366		17210880	16276730	91355170	23431365					132043403
371974	406455	1985665	2093590		400699	400792	2695433	2124570		17270434	16279544	95322426	23458049					132077649
372085	406548	1985776	2094904		401088	400829	2696415	2124903		17274768	16291822	99637249	23526548					132107198
372141	406566	1985907	2094960		401181	400904	2696749	2124958		17302859	16302451	99908018	23534456					132134410
372159	406770	1986036	2095442		401274	401014	2697008	2125403		17320414	16307230		23548086					132135699
372178	407085	1986036	2096034		401440	401236	2697248	2125589		17341989	16314952		23584604					132139543
372307	407269	1986203	2096053		401607	401755	2697379	2126366		17377674	16317562		23602455					132140204
372400	407307	1987555	2096109		401644	401792	2697600	2126848		17394581	16376227		23613084					132154162
372474	407362	1987573	2096257		401996	401829	2697859	2127774		17411932	16396264		23637787					132179431
372678	407474	1987925	2096479		402477	402237	2697860	2128292		17482079	16473134		23688750					132233783
372752	407529	1988091	2096664		402755	402292	2697915	2128403		17488172	16475356		23772915					132269695
372807	407548	1988165	2096886		402921	402717	2698082	2128921		17532338	16537836		23812453					132281606
372845	407585	1988296	2097979		403051	403014	2698545	2129217		17564837	16543133		23866265					132283203
372974	407807	1988425	2098090		403181	403107	2698768	2130588		17575873	16544448		23873877					132309584
373012	407900	1988536	2098775		403218	403422	2698860	2130755		17593689	16584855		23933376					132414068
373012	408085	1988591	2099053		403681	403570	2698897	2130792		17678299	16606687		23952727					132418709
373715	408196	1988684	2099127		403922	403625	2698990	2132440		17692780	16610780		24004522					132420154
373789	408418	1989258	2099793		404440	403644	2699119	2132458		17709557	16650261		24275185					132494512
373789	408604	1989314	2099905		404904	403792	2699415	2133162		17834389	16712112		24343702					132517082
373900	408807	1989517	2100053		404977	403848	2699582	2133255		17959127	16746148		24459664					132577212
373919	408881	1990129	2100331		405347	403903	2699693	2133829		17977016	16763629		24535127					132599920
374401	408881	1990332	2101812		405366	404773	2699767	2134366		18009868	16795018		25055155					132624619
374419	408918	1990443	2105108		405366	404884	2699786	2134754		18132309	16816018		25076302					132636858
374456	408918	1990721	2105164		406144	404959	2700823	2135681		18138495	16837721		25120358					132649846
374493	409178	1990795	2106256		406829	405070	2701026	2135810		18272975	16909905		25134747					132657011
374622	409288	1991629	2106960		407217	405107	2701341	2136144		18355842	16939478		25222577					132685827
374715	409603	1992332	2107719		407347	405107	2701379	2136255		18508082	16942534		25271225					132770635
374807	409604	1992832	2108275		407755	405384	2701860	2136385		18526915	17112143		25323910					132798517
374882	409640	1993184	2108294		408070	405440	2701897	2136477		18881816	17161290		25624664					132880306
374993	409770	1993295	2109608		408088	405848	2702101	2136625		19031982	17222362		25859143					132881844
375030	410714	1993814	2109663		408348	406125	2702138	2137181		19032536	17281214		26180712					132888932
375066	410733	1994240	2110053		408866	406329	2702174	2138458		19064980	17465934		30569978					132919083
375122	410844	1994518	2110478		409162	406496	2702323	2138736		19078999	17482433		30863510					132973320
375456	411011	1994665	2110626		409940	406736	2702693	2138811		19418234	17526932					133008571
375567	411140	1994703	2110663		410218	407033	2703008	2139051		19446549	17729225					133040262
375623	411363	1994869	2110737		410237	407884	2703286	2139107		19863783	17864057					133064301
375919	411715	1995110	2111053		410792	408033	2704063	2140180		19917262	18089924					133092826
376215	411732	1995628	2111830		411217	408329	2704101	2140811		19954244	18182680					133128410
376641	411955	1995721	2112645		411532	408922	2704156	2140921		20191741	18332086					133268285
376770	412010	1995999	2114664		411718	408996	2704360	2142366		27329370	18593157					133270691
377122	412177	1996166	2114719		413051	409922	2704433	2142588		27645327	18991855					133290121
377123	412603	1997332	2115200		413125	409958	2704452	2143255			20044264					133301929
377326	412640	1997462	2115256		413273	410107	2704471	2145181			27569406					133305285
377326	412844	1997684	2115497		413347	410643	2704712	2145514			28540465					133313186
377401	413252	1998258	2116590		413588	410662	2705101	2145903			29776910					133317688
377419	413362	1998739	2116812		414125	410662	2705193	2146532					133343908
377826	413677	1999221	2117053		414310	410681	2705378	2147922					133377247
378215	413807	1999369	2117145		414810	411143	2705545	2148311					133439156
378307	413974	1999592	2117423		414829	411402	2705712	2148496					133533848
378474	414214	1999721	2117571		415643	411496	2705712	2148792					133552586
378678	414232	1999887	2117626		415903	412218	2706527	2149885					133607569
378752	415454	1999981	2117645		416681	412218	2706767	2150088					133639041
378826	415604	2000073	2119811		416903	412440	2706878	2151958					133724416
379733	415770	2000258	2119922		417033	413440	2707119	2155680					133765686
379900	416733	2000332	2120312		417106	413866	2707341	2156217					134462504
380011	417529	2000370	2120590		418236	414125	2707360	2156218					134464770
380363	417714	2000554	2123274		419422	415681	2707452	2158329					134508893
380400	418103	2000814	2124071		419440	415903	2707471	2158755					134624607
380845	418122	2000924	2124238		419958	416440	2707564	2159699					134695929
380863	418177	2001388	2124330		420662	416570	2707637	2160088					134946950
380919	418548	2002091	2124441		420829	417217	2707638	2161939					135165702
381863	418659	2002166	2124515		420921	417366	2707878	2162458					135403218
381956	419029	2002869	2125793		421070	417607	2708064	2163310					135411648
382011	419085	2003314	2125830		422533	417662	2708434	2163588					135552419
382066	419159	2005054	2126275		422625	418329	2708434	2163922					136239062
382178	419344	2005221	2126496		422681	418477	2708749	2164717					136313772
382548	419473	2006869	2126904		423089	418977	2710008	2165643					136351748
382604	419696	2007202	2128663		423273	419180	2710100	2165661					137023119
382918	419769	2008146	2128682		424866	419255	2710453	2165828					137352346
383067	419992	2010572	2128904		426143	420033	2712841	2166033					137522948
383122	419992	2011054	2130071		426329	421217	2714064	2167773					137737122
383159	420214	2011091	2130922		427032	421236	2715323	2168624					137887496
383215	420380	2011647	2131275		429125	421570	2715748	2169199					138061071
383844	420733	2011869	2134681		429699	421700	2717026	2169829					138158949
385029	420955	2012610	2135070		430699	421977	2718212	2171273					138166983
385400	421288	2013295	2135311		431384	423310	2718767	2171532					139943888
385826	421325	2013350	2135904		431866	423569	2719860	2172644					139954197
386288	421621	2013999	2137996		432606	423663	2720711	2173218					141812179
386382	421844	2014814	2138848		433384	424014	2726434	2178124					142295407
386770	422214	2015295	2139107		433532	425088	2729638	2178976					143990958
386807	423140	2015332	2139570		433625	425218	2732915	2180440					144878543
387103	423418	2015443	2140422		434718	426125	2733582	2186458					145343017
387104	423454	2017536	2143570		436254	427532	2734007	2189514					145614482
387418	423511	2018462	2143608		436532	428014	2734192	2198773					145621380
387770	423529	2019442	2144348		437217	428828	2739674	2203958					146074410
388011	425899	2019461	2144496		437902	429477	2740619	2205291					147187143
388160	426010	2022831	2145070		437940	429662	2741026	2206958					147243120
388567	426491	2022887	2145071		438273	429810	2750285	2208031					147375744
388604	427621	2026313	2145126		438995	429884	2751119	2209551					147468680
388715	427770	2029035	2145829		439217	429885	2752378	2212217					151558185
388974	428714	2030517	2147329		441365	430310	2752600	2215161					152208552
389160	430343	2030536	2149200		442921	430495	2773785	2217865					153148159
389770	430362	2031295	2149237		443588	436254	2776489	2221365					164127741
393400	432306	2032461	2149237		443625	436977	2779211	2232920
394770	435788	2032924	2149996		444033	437366	2782544	2240235
394992	436177	2034054	2150126		445718	440347	2809099	2242087
397270	439769	2035054	2151774		446014	442458	2820655	2251569
397696	439806	2036683	2151922		446606	443533	2840136	2293642
398640	440010	2037220	2152366		448587	446218	2872618	2352567
399196	441288	2037220	2153867		450384	451736	2898636	2355771
400122	444824	2037368	2156533		452699	454533	2954116	2463529
402011	445103	2037924	2157959		452995	454606	3142484
402992	445973	2038683	2159200		454940	455477
403011	447417	2038683	2164515		458736	459828
403659	449177	2039387	2166292		459755	459884
404122	449214	2039776	2166829		460550	461032
406826	449584	2042054	2170644		462458	461680
407992	451362	2043387	2172829		466513	463051
408104	451992	2044238	2173922		467329	471292
408529	452528	2045961	2174700		468106	473310
408622	453788	2046535	2179977		474309	474718
410381	456010	2047664	2180885		475643	477939
410437	456658	2050424	2184939		482939	481939
410956	456862	2052405	2192958		483291	487791
415937	457103	2058127	2209217		483699	492680
416381	459861	2059794	2224217		485014	499439
416788	464288	2063368	2226772		494161	553772
419362	467158	2065905	2238661		532846	584438
422214	468287	2073627	2240772		583271	587031
426825	470806	2076479	2308678		584604	609067
427047	470991	2080127	2424602		615716	789306
428455	471787	2386158	2465175
430528	472750
430862	476769
433806	482083
433917	483010
436732	488695
440066	488991
440196	498972
440881	499416
441584	506712
452176	515490
461806	529267
467565	562490
473954	570970
545545	608248
551619	616933
577545	804133
598378
613673
787818
1091830